## BOM
Categoria | Descrição | Qtd | Valor Aproximado | Link | Observações
Filamento | Cor Principal - 1Kg | 1 | 130 | CONSIGO FORNECER SE PRECISAREM | Todas as impressoras da Voron foram criadas para serem impressas em ABS, dessa mesma forma todas as folgas adicionadas as peças são as corretas para ABS, como a Trigacy trata-se de uma impressora fechada e que terá o chamber aquecido, não é possível fazer a impressão de suas peças em PLA.
| Cor Secundária - 0,5kg | 1 | 90
Parafusos Cabeça Cilindrica | M3x6 | 35 | 200
| M3x8 | 64 |  |  | Comprar localmente e de preferência em Inox - Caso não tenha acesso em sua cidade, entre em contato comigo ou compre pelos sites:
| M3x10 | 36
| M3x12 | 68 |  |  | dallanese.com.br
| M3x16 | 6 |  |  | https://www.megalojista.com.br
| M3x20 | 1
| M3x25 | 6 |  |  | Tenho kits completos disponíveis para venda, consulte disponibilidade
| M3x30 | 15
| M3x40 | 3
| M3x50 | 2
| M5x40 | 2
Parafusos Cabeça Abaulada | M4x8 | 4
| M5x10 | 35
| M5x12 | 23
| M5x16 | 22
| M5x30 | 12
Parafusos Cabeça Chata | M3x6 | 9
| M3x16 | 3
Parafusos Tarrachante | M2x10 | 16 | 25 | https://s.click.aliexpress.com/e/_AarOCF | Pode ser usado outros retirados de brinquedos ou outras coisas, desde que faça a fixação dos switchs de fim de curso
Porcas | Inserção M3x4x5 | 89 | 50 | https://s.click.aliexpress.com/e/_9uiKLZ | Existem outros modelos no Aliexpress, mas não são compatíveis
| M3 Sextavada | 12 |  |  | Comprar localmente e de preferência em Inox
| M3 Sextavada Parlock | 10 |  |  | Comprar localmente e de preferência em Inox
| M5 Sextavada | 11 |  |  | Comprar localmente e de preferência em Inox
| M5 Sextavada Parlock | 3 |  |  | Comprar localmente e de preferência em Inox
| M3 T 20x20 | 88 | 40 | https://s.click.aliexpress.com/e/_DDFzeOl
| M5 T 20x20 | 51 | 40 | https://s.click.aliexpress.com/e/_DDFzeOl
Arruelas | M5 Precisão 5x10x1 | 24 | 30 | https://s.click.aliexpress.com/e/_AsvCYj | São de extrema importância para garantir o espaçamento correto entre os rolamentos para as correias GT2
| M3 Comum | 1 |  |  | Comprar localmente e de preferência em Inox
Rolamentos | F695-2RS | 20 | 60 | https://s.click.aliexpress.com/e/_AaU1FN
| GE5C | 3 | 55 | https://s.click.aliexpress.com/e/_DCNEzRx
| LM8LUU | 10 | 80 | https://s.click.aliexpress.com/e/_DdjWVux
Polia e Correia Gt2 | Polia Gt2 6mm 20 Dentes Furo 5mm | 2 | 23 | https://s.click.aliexpress.com/e/_DDfnErR | 20 Teeth Bore 5mm - Largura 6mm
| Toothed Idler 20 T | 2 | 30 | https://s.click.aliexpress.com/e/_DlFRctL | Bore 5 with tooth
| Correia Gt2 6mm 5 metros | 1 | 55 | https://s.click.aliexpress.com/e/_DlH2TpB | Funciona normalmente, é reforçada com fibra de vidro assim como a Gates original porém bem mais em conta
Eixos Retificados | Eixo Retificado 8mm 330mm | 10 | 300 |  | Usar de 8mm e não 5/16", deixa muita folga no eixo, caso não tenha disponível em sua cidade, consigo fornecer
Motores e Fusos | Fuso Trapezoidal 300mm | 3 | 100 | https://s.click.aliexpress.com/e/_Dn3r3Fb | Fuso de 300mm
| Acopladores | 3 | 52 | https://s.click.aliexpress.com/e/_DFqoF1B | Escolher o 5x8
| Nema 17 | 5 | 260 | https://s.click.aliexpress.com/e/_DeRANqZ | 5 Peças Cabo B
| Nema 14 | 1 | 110 | https://s.click.aliexpress.com/e/_DkiZuEl
Coolers | 50x15 Blower (24V) | 1 | 40 | https://s.click.aliexpress.com/e/_9JALwr | Certifique-se de escolher o 24v
| 40x40x10 Fan (24V) | 1 | 26 | https://s.click.aliexpress.com/e/_AmVWGB | Certifique-se de escolher o 24v
| 60x60x15 Fan (24V) | 2 | 50 | https://s.click.aliexpress.com/e/_AKfWRl | Certifique-se de escolher o 24v
Frame - Perfil T-Slot 20x20 | 500mm | 4 | 300 | https://loja.forsetisolucoes.com.br/perfil-estrutural-em-aluminio-20x20-t-slot-canal-6-misumi-voron | Use o cupom EXPOSITO para conseguir 6% de desconto
| 390mm | 12
| 260mm | 1
| Trilho Din 380mm | 2
Eletronica | Manta M5P | 1 | 422 | https://s.click.aliexpress.com/e/_DCUpNF1 | Certifique-se de escolher CB1 M5P TMC2209x5 - Dá pra utilizar o Z-TILT
| EBB SB2040 | 1 | 150 | https://s.click.aliexpress.com/e/_Dknlnj3 | Somente o EBB SB2209 - É necessário alicate de crimpagem compativel, estará listado na parte de VARIADOS
| LCD 3.5 | 1 | 115 | https://s.click.aliexpress.com/e/_DBdEGJf | Somente o LCD
| Fonte 24v 20A Genérica | 1 | 110 | https://produto.mercadolivre.com.br/MLB-1863240918-fonte-chaveada-estabilizada-24v-20a-chave-110220v-500w-_JM#position=2&search_layout=grid&type=item&tracking_id=3b464228-7468-4c5a-8a15-978f7eede9b8 | A lista original pede uma Mean Well LRS-350-24 que custa mais de R$300,00, essa escolha é mais barata e tenho utilizado elas por mais de 4 anos sem problemas
| Micro Switch | 3 | 50 | https://pt.aliexpress.com/item/1005005223745723.html?spm=a2g0o.order_list.order_list_main.90.14b5caa4JL5zrk&gatewayAdapt=glo2bra | Compre 5 unidades
| Conector Tomada Com Fusivel C14 | 1 | 25 | https://s.click.aliexpress.com/e/_DeHE8Az
| Fio Com Tomada Para o Conector C14 | 1 | 20 |  | Comprar localmente
Pés de suporte | Pés de Suporte 39x19 | 4 | 35 | https://s.click.aliexpress.com/e/_Destajr | Comprar localmente, é mais fácil ser encontrado em polegada sendo 1/4", é melhor adquirir também um parafuso sextavado do mesmo diâmetro e utiliza-lo depois de alargar o furo com uma broca de 6mm para fazer a rosca dele nos aluminios
Hot End e Extrusor | Tchc TD6 - Trinangle Lab | 1 | 170 | https://s.click.aliexpress.com/e/_DmXOaQd | Escolha o A para ter opção de trocar de bico
| Kit Engrenagens | 1 | 60 | https://s.click.aliexpress.com/e/_DFmt8V1 | É bom adquirir mais de um para deixar de reserva por que elas se desgastam com o tempo
| Tubo PTFE 2x4 1m | 1 | 20 | https://s.click.aliexpress.com/e/_9ujU0R | ID2mm OD4mm
| Tubo PTFE 3x4 1m | 1 | 20 | https://s.click.aliexpress.com/e/_9ujU0R | ID3mm OD4mm
Mesa Aquecida | Mesa Prusa I3 | 1 | 300 | https://s.click.aliexpress.com/e/_DlEFzQp | Escolher opção 2 que já vem com o plate magnético, extremamente fácil para tirar peças impressas e muito versátil
| Espaçadores M4 | 3 | 30 | https://s.click.aliexpress.com/e/_DdIAk6d | Escolher o M4
Cabos e Conectores | Conector JST XH 2 Pos | 1 | 60 | https://s.click.aliexpress.com/e/_ANdnhz | 1 Conjunto desse é mais que o suficiente, porém, é necessário comprar o alicate de crimpagem compativel, estará listado na parte de VARIADOS
Conector JST XH 3 Pos
Conector JST XH 4 Pos
Pino JST
| Terminal de Encaixe Fêmea 4.8mm | 20 | 5 |  | Comprar localmente
| Fio Silicone 18AWG | 6m | 40 | https://s.click.aliexpress.com/e/_AZMYXd | Usado para aumentar os cabos da mesa aquecida e conexão eletrica entre a entrada de energia e fonte, fonte e controladora - 2 x 3m (Cores diferentes)
| Fio Silicone 24AWG | 1 | 105 | https://s.click.aliexpress.com/e/_DknpHzn | Usado para aumentar cabos dos motores e afins
Paineis | PS | 8 | 400
Variados | Cartão SD | 1 | 50 |  | Utilizado no CB1, no minimo 16gb - Comprar localmente
| Imã 6x3 | 20 | 22 | https://s.click.aliexpress.com/e/_A4TMcR | Certifique-se de escolher com o tamanho 6mmx3mm 25 peças
| Fita Hellerman 3x100 | 100 | 10 |  | Comprar localmente
| Alicate iWiss 3220 | 1 | 150 | https://s.click.aliexpress.com/e/_DDFHSlx | Existem outras opções, mas esse é um dos únicos capazes de crimpar os conectores do EBB SB2040, sem falar que é de excelente qualidade
| Organizador de Cabo Espiral 5m | 1 | 35 | https://s.click.aliexpress.com/e/_DEZmKut | Diametro 5mm
4550